## bom
OPENMV Revised: Thursday, May 31, 2018
openMV-RT Revision: V3.0
Bill Of Materials May 31,2018 18:34:48 | Page1
Item | Agile_PN | Quantity | Reference | Part | MFG_NAME01 | Description | MFG_PN01 | PCB Footprint | ASSY_OPT
______________________________________________
1 | 150-78567 | 1 | CT1 | 47uF | AVX | CAP TANT 47UF 10V 20% -- 0805 | TLCR476M010XTA | CC0805_OV_TANT
2 | 150-77358 | 20 | C1,C2,C3,C4,C7,C8,C9,C10,C11,C12,C13,C14,C22,C23,C25,C29,C32,C33,C37,C46 | 0.22UF | TDK | CAP CER 0.22UF 10V 10% X5R 0402 | CGA2B3X5R1A224K050BB | 0402_CC
3 | 150-79667 | 9 | C5,C15,C17,C19,C24,C30,C34,C40,C59 | 4.7UF | TDK | CAP CER 4.7UF 10V 20% X5R 0402 | C1005X5R1A475M050BC | 0402_CC
4 | 150-75634 | 21 | C6,C16,C18,C20,C21,C26,C27,C28,C31,C39,C41,C48,C52,C53,C54,C56,C57,C60,C61,C62,C63 | 0.1UF | TDK | CAP CER 0.1UF 10V 10% X5R 0402 | CGA2B2X5R1A104K050BA | 0402_CC
5 | 150-78973 | 1 | C35 | 1uF | TDK | CAP CER 1uF 16V 10% X5R 0402 | CGB2A1X5R1C105K033BC | 0402_CC
6 | 150-76796 | 1 | C36 | 33UF | TDK | CAP CER 33UF 6.3V 20% X5R 1210 | C3225X5R0J336M250AA | CC1210
7 | 150-79092 | 3 | C38,C47,C50 | 10UF | TDK | CAP CER 10uF 16V 20% X5R 0603 | C1608X5R1C106M080AB | 0603_CC
8 | 150-76335 | 2 | C42,C43 | 4.7PF | TDK | CAP CER 4.7PF 50V 0.25PF C0G 0402 | CGA2B2C0G1H4R7C050BA | 0402_CC
9 | 150-75658 | 2 | C44,C45 | 18PF | TDK | CAP CER 18PF 50V 5% C0G 0402 | CGA2B2C0G1H180J050BA | 0402_CC
10 | 150-75663 | 1 | C49 | 0.1UF | TDK | CAP CER 0.1UF 16V 10% X5R 0402 | C1005X5R1C104K050BA | 0402_CC
11 | 150-75772 | 1 | C51 | 1UF | TDK | CAP CER 1.0UF 10V 10% X5R 0402 | CGB2A1X5R1A105K033BC | 0402_CC
12 | 150-79530 | 1 | C55 | 22uF | TDK | CAP CER 22uF 10V 20% X5R 0603 | C1608X5R1A226M080AC | 0603_CC
13 | 150-79530 | 1 | C58 | 22uF | TDK | CAP CER 22uF 10V 20% X5R 0603 | C1608X5R1A226M080AC | 0603_CC
14 | 470-79264 | 2 | D1,D3 | VSMY12850 | VISHAY | Infrared Emitter 850nm 16mW/sr Circular Top Mount 2-Pin SMD Module T/R | VSMY12850 | RC1206_OV
15 |  | 1 | D2 | 150141M173100 | WURTH ELEKTRONIK | LED Tri-Color Blue/Green/Red 465nm/515nm/635nm 4-Pin Chip 1411(3528Metric) T/R | 150141M173100 | 3528
16 |  | 1 | D4 | PMEG2005CT | NEXPERIA | Diode Schottky 20V 0.5A Automotive 3-Pin TO-236AB | PMEG2005CT | SOT23-3-0_95-3_0X1_4-H1_1
17 | 180-78156 | 2 | FB1,FB2 | 330 OHM | TDK | IND FER BEAD 330OHM@100MHZ 1.7A 0603 | MPZ1608S331ATA00 | ind_1608
18 | 210-81616 | 1 | J1 | Header 6 | TE Connectivity AMP Connectors | Conn Unshrouded Header HDR 6 POS 2.54mm Solder ST Thru-Hole | 3-644456-6 | con_skt1x6_th | DNP
19 | 211-80104 | 1 | J2 | USB Micro | ANYTRONIC CORPORATION LIMITED | CON 5 USB MICRO_AB RA SKT SMT 0.65MM SP 110H AU | 23970101#LCP-58LF | con_usb5_microab_0p65_sm
20 | 210-81617 | 2 | J3,J5 | Header 8 | Sullins Connector Solutions | CON 1X8 SKT TH 100MIL SP 344H AU 118L | PPTC081LFBN-RC | con_1x8_skt_2p54_th | DNP
21 |  | 1 | J4 | S2B-PH-K-S(LF)(SN) | JST Sales America Inc. | Conn Shrouded Header HDR 2 POS 2mm Solder RA Thru-Hole Box | S2B-PH-K-S(LF)(SN) | SIP2-2_0-S2B-PH-K-S
22 | 211-78853 | 1 | J6 | USD-1040310811 | Molex | Conn Micro SD Card HDR 8 POS 1.1mm Solder RA SMD 0.5A | USD-1040310811 | SD9-SMT-SD-104031-001
23 |  | 2 | J7,J8 | Header 10 | Sullins Connector Solutions | Conn Unshrouded Header HDR 10 POS 1.27mm Solder ST Thru-Hole | GRPB101VWVN-RC | con_1x10_skt_1p27_th | DNP
24 | 180-78674 | 1 | L1 | 4.7UH | TDK | IND WW FER 4.7uH@1MHz 1.4A 20% 4012 | VLS4012ET-4R7M | ind_vls4012e
25 |  | 4 | MH1,MH2,MH3,MH4 | MOUNT-PAD-ROUND2.8MM |  |  |  | MOUNT-PAD-ROUND2.8MM
26 |  | 6 | M1,M2,M3,M4,M5,M6 | M-MARK1 |  |  |  | 1
27 | 480-79852 | 1 | Q1 | SI2302CDS | VISHAY INTERTECHNOLOGY | TRAN NMOS GEN 2.9A 20V SOT23 | Si2302CDS-T1-E3 | sot-23
28 | 470-80436 | 1 | RN1 | 10K | Panasonic | Res Thick Film Array 10K Ohm 5% ??200ppm/??C ISOL Molded 8-Pin 1206(4 X 0603) Convex SMD Automotive T/R | EXB-38V103JV | rnet4_0603
29 | 470-80436 | 1 | RN2 | 220R | PANASONIC ELECTRONIC COMPONENTS | Res Thick Film Array 220 Ohm 5% ??200ppm/??C ISOL Molded 8-Pin 1206(4 X 0603) Convex SMD Automotive T/R | EXB38V221JV | rnet4_0603
30 | 470-80436 | 1 | RN3 | 10K | PANASONIC ELECTRONIC COMPONENTS | Res Thick Film Array 10K Ohm 5% ??200ppm/??C ISOL Molded 8-Pin 1206(4 X 0603) Convex SMD Automotive T/R | EXB-38V103JV | rnet4_0603
31 | 470-75557 | 2 | R1,R5 | DNP | VISHAY INTERTECHNOLOGY | RES |  | 0402_CC | DNP
32 | 470-75557 | 17 | R2,R3,R4,R6,R14,R19,R21,R22,R23,R24,R25,R26,R27,R28,R29,R30,R31 | 10K | VISHAY INTERTECHNOLOGY | RES MF 10K 1/16W 5% 0402 | CRCW040210K0JNED | 0402_CC
33 | 470-81437 | 1 | R7 | 1M | VISHAY INTERTECHNOLOGY | RES TF 1.0M OHM 1% 1/10W 0402 | MCS04020C1004FE000 | 0402_CC | DNP
34 | 470-31210 | 1 | R8 | 2.2M | Vishay Beyschlag | RES MF 2.2M 1/10W 1% 0402 | MCS04020C2204FE000 | 0402_CC
35 | 470-31000 | 1 | R9 | 30.1K | Vishay Beyschlag | RES MF 30.1K 1/10W 1% AEC-Q200 0402 | MCS04020C3012FE000 | 0402_CC
36 | 470-82128 | 7 | R10,R11,R12,R15,R16,R17,R18 | 33R | Panasonic | RES MF 33 OHM 1/16W 5% 0402 | ERJ-S02J330X | 0402_CC
37 | 470-75589 | 1 | R13 | 10R | Vishay | RES MF 10 OHM 1/16W 5% 0402 | CRCW040210R0JNED | 0402_CC
38 | 470-75366 | 1 | R20 | 0 | VISHAY INTERTECHNOLOGY | RES TF ZERO OHM 1/16W AEC-Q200 RC0402 | CRCW04020000ZS | 0402_CC
39 | 510-78069 | 2 | SW1,SW2 | SW SPST NO | Fodot Electronics Co.,Ltd. | SW SPST MOM NO TACT 20MA 12V SMT | T044S-N020FRT30B | sw2_4p45_4x3_sm
40 | 330-77056 | 1 | U1 | MIMRT105x | NXP SEMICONDUCTORS | IC CPU ARM Cortex-M7 600MHZ 1.3V MAPBGA196 | MIMXRT1052DVL6A | BGA196_0P65_10X10MM
41 | 315-79589 | 1 | U2 | TLV1117LV33DCY | TEXAS INSTRUMENTS | IC LIN VREG LDO 3.3V 1A 2-5.5V SOT-223 | TLV1117LV33DCYT | sot223
42 | 480-76886 | 1 | U3 | SP0503BAHT | LITTELFUSE | ESD Suppressor TVS 5.5V 4-Pin(3+Tab) SOT-143 | SP0503BAHTG | sot_143
43 | 342-00707 | 1 | U4 | GD25Q32CSIG | GIGADEVICE | IC MEM FLASH 32MBIT 3V SOP8 | GD25Q32CSIG | so8-25x75-200
44 |  | 1 | U5 | Camera_OV7725 | OMNIVISION TECHNOLOGIES | Image Sensor Color CMOS 640x480Pixels 28-Pin CSP-2 | OV07725-VL1A | 28-pinCSP2
45 | 315-81235 | 1 | U6 | MPU-9250 | INVENSENSE INC | IC 9AXIS GYRO/ACCELEROMETER 2.5V/1.8V QFN24 | MPU-9250 | qfn24_0p4_3p1x3p1_ep1p7x1p54
46 | 230-77452 | 1 | Y1 | 24MHZ | TXC CORP | XTAL 24MHZ -- 30PPM 3.2X2.5MM SMD | 7V24000002 | xtlosc4_3p2x2p5mm_sm
47 | 230-78102 | 1 | Y2 | 32.768KHZ | EPSON ELECTRONICS | XTAL 32.768KHZ 7PF 20PPM -- SMT | FC-135 32.7680KA-AG3 | XTAL2-3p2x1p5-SM
49 | 470-75366 | 1 | R32 | 0 | VISHAY INTERTECHNOLOGY | RES TF ZERO OHM 1/16W AEC-Q200 RC0402 | CRCW04020000ZS | 0402_CC
50 | 150-75634 | 1 | C64 | 0.1UF | TDK | CAP CER 0.1UF 10V 10% X5R 0402 | CGA2B2X5R1A104K050BA | 0402_CC
51 | 470-75557 | 1 | R33 | 10K | VISHAY INTERTECHNOLOGY | RES MF 10K 1/16W 5% 0402 | CRCW040210K0JNED | 0402_CC
52 | 150-75634 | 1 | C65 | 0.1UF | TDK | CAP CER 0.1UF 10V 10% X5R 0402 | CGA2B2X5R1A104K050BA | 0402_CC | DNP